## Worksheet
Part Number | Datasheet or Product Brief | Product Page | Description | AEC Qualified | Compliance (Only Automotive(Q) supports PPAP) | Polarity | ESD Diodes (Y¦N) | ¦VDS¦ (V) | ¦VGS¦ (±V) | ¦IDS¦ @TA = +25°C (A) | ¦IDS¦ @TC = +25°C (A) | PD @TA = +25°C (W) | PD @TC = +25°C (W) | RDS(ON)Max@ VGS(10V)(mΩ) | RDS(ON)Max@ VGS(4.5V)(mΩ) | RDS(ON)Max@ VGS(2.5V)(mΩ) | RDS(ON)Max@ VGS(1.8V)(mΩ) | ¦VGS(TH)¦ Min (V) | ¦VGS(TH)¦ Max (V) | QG Typ @ ¦VGS¦ = 4.5V (nC) | QG Typ @ ¦VGS¦ = 10V (nC) | CISS Typ (pF) | CISS Condition @¦VDS¦ (V) | Packages
DMHC3025LSDQ | https://www.diodes.com/assets/Datasheets/DMHC3025LSDQ.pdf | DMHC3025LSDQ | 30V COMPLEMENTARY ENHANCEMENT MODE MOSFET H-BRIDGE | Yes | Automotive | 2N2P | No | 30 | 20 | 6, 4.2 |  | 1.5 |  | 25, 50 | 40, 80 |  |  | 1, 1 | 2, 2 |  | 11.7, 11.4 | 590, 631 | 15, 15 | SO-8
DMHC4035LSDQ | https://www.diodes.com/assets/Datasheets/DMHC4035LSDQ.pdf | DMHC4035LSDQ | 40V COMPLEMENTARY ENHANCEMENT MODE MOSFET H-BRIDGE | Yes | Automotive | 2N2P | No | 40 | 20 | 4.5, 3.7 |  | 1.5 |  | 45, 65 | 58, 100 |  |  | 1, 1 | 3, 3 |  | 12.5, 11.1 | 574, 587 | 20, 20 | SO-8
DMP3006LSS | #N/A | DMP3006LSS | P-Channel Enhancement Mode MOSFET | [20 empty] | SO-8
DMPH4023SPDQ | #N/A | DMPH4023SPDQ | 40V +175°C Dual P-Channel Enhancement Mode MOSFET | [20 empty] | PowerDI5060-8 (Type C), PowerDI5060-8/SWP (Type UXD)
DMT63M6LPSW | #N/A | DMT63M6LPSW | 60V, +150°C N-Channel Enhancement Mode MOSFET | [20 empty] | PowerDI5060-8 (SWP) (Type UX)
DMTH4011LPSWQ | #N/A | DMTH4011LPSWQ | 40V +175°C N-Channel Enhancement Mode MOSFET | [20 empty] | PowerDI5060-8 (SWP) (Type UX)
ZXMN3A01FQ | #N/A | ZXMN3A01FQ | 30V N-Channel Enhancement Mode MOSFET | [20 empty] | SOT23